## Sheet1
Armature Voltage( volts) | Field Resistance (Ohm) | Field current (A) | Laf (H) | Lf (H) | La (mH) | Armature resistance (ohm) | rated torque(N.m) | Rated speed (rpm) | rated speed ( rad /sec) | Pout ( watt ) | Jm ( Kg.m^2) | Bm | Armtaure current(A) | Pinput(watt) | Efficiency % | Pfield Loss( watt) | Parmature loss(watt) | P total loss(watt)
60 | 240 | 0.25 | 1.8 | 120 | 12 | 0.6 | 4 | 300 | 31.4159 | 125.6637 | 1 | 0 | 2.1402 | 143.412 | 87.6243 | 15 | 2.7483 | 17.7483
80 | 240 | 0.33333 | 1.8 | 120 | 12 | 0.6 | 7 | 400 | 41.8879 | 293.2153 | 1 | 0 | 3.7719 | 328.4183 | 89.2811 | 26.6667 | 8.5363 | 35.203
100 | 240 | 0.41667 | 1.8 | 120 | 12 | 0.6 | 10 | 500 | 52.3599 | 523.5988 | 1 | 0 | 5.4117 | 582.8374 | 89.8362 | 41.6667 | 17.5719 | 59.2386
120 | 240 | 0.5 | 1.8 | 120 | 12 | 0.6 | 13 | 600 | 62.8319 | 816.8141 | 1 | 0 | 7.0557 | 906.6838 | 90.0881 | 60 | 29.8697 | 89.8697
140 | 240 | 0.58333 | 1.8 | 120 | 12 | 0.6 | 16 | 700 | 73.3038 | 1172.8613 | 1 | 0 | 8.7021 | 1299.9641 | 90.2226 | 81.6667 | 45.4362 | 127.1028
160 | 240 | 0.66667 | 1.8 | 120 | 12 | 0.6 | 19 | 800 | 83.7758 | 1591.7403 | 1 | 0 | 10.3501 | 1762.6816 | 90.3022 | 106.6667 | 64.2747 | 170.9413
180 | 240 | 0.75 | 1.8 | 120 | 12 | 0.6 | 22 | 900 | 94.2478 | 2073.4512 | 1 | 0 | 11.9991 | 2294.8382 | 90.3528 | 135 | 86.3871 | 221.3871
200 | 240 | 0.83333 | 1.8 | 120 | 12 | 0.6 | 25 | 1000 | 104.7198 | 2617.9939 | 1 | 0 | 13.6488 | 2896.4351 | 90.3868 | 166.6667 | 111.7745 | 278.4412
220 | 240 | 0.91667 | 1.8 | 120 | 12 | 0.6 | 28.2 | 1100 | 115.1917 | 3248.4068 | 1 | 0 | 15.4134 | 3592.6174 | 90.4189 | 201.6667 | 142.544 | 344.2106
240 | 240 | 1 | 1.8 | 120 | 12 | 0.6 | 29.2 | 1220 | 127.7581 | 3730.5366 | 1 | 0 | 16.2 | 4128.0006 | 90.3715 | 240 | 157.464 | 397.464